## D-1
表1 N=60の振動回数時の測定結果
表2 枠と三角板の計測結果 | [5 empty] | N=60の振動回数（枠と三角板の場合） |  | N=60 の振動回数（枠のみの場合）
名称 | 記号 | 単位 | 値 |  |  | 測定回数 | 時間[s] | 測定回数 | 時間[s]
ワイヤ間の長さ | 2a | mm | 126.4 | 63.2 |  | 1回目 | 81.97 | 1回目 | 93.97
枠の長さ | 2b | mm | 286 | 143 |  | 2回目 | 82.25 | 2回目 | 94.15
高さ | h | mm | 900.97 | 79.8 |  | 3回目 | 79.69 | 3回目 | 94.34
周期の平均 | T | s | 1.3798 |  |  | 4回目 | 88.04 | 4回目 | 94.73
三角板の重さ | M | kg | 2.1 |  |  | 5回目 | 81.99 | 5回目 | 95.45
枠の重さ | m | kg | 0.3
三角板の辺の長さ① | p | mm | 242.5 | 0.058806 | Ith | 0.0092914
三角板の辺の長さ② | q | mm | 231.1 | 0.053407 |  |  |  | -0.0066667
三角板の辺の長さ③ | s | mm | 216.95 | 0.047067
慣性モーメント | I’ |  | 0.011389
表3 枠のみの計測結果
名称 | 記号 | 単位 | 値
ワイヤ間の長さ | 2a | mm | 126.4 |  |  | 0.0095332
枠の長さ | 2b | mm | 286
高さ | h | mm | 900.97
周期の平均 | T | s | 1.5755
慣性モーメント | Io |  | 0.0018561 |  |  | 0.026027

## Sheet1
rg | -0.0066667
I1 | 0.019757
I2 | 0.00061492
0.020372

## D-2
表4 回転体の計測結果
高さH=900[mm] | 時間T１[s] | 角速度ω１[rad/s] | 時間T２[s] | 角速度ω２[rad/s] | 回転数N' | 回転数N
| 7.634 | 14.815 | 35.04 | 14.4436 | 9 | 31.5 |  | m | 0.21
| 7.222 | 20.8802 | 34.433 | 14.8934 | 12 | 32.25 |  | g | 9.81
| 7.341 | 20.5417 | 34.955 | 13.7659 | 12 | 30.25 |  | r^2 | 0.00015625
高さH=600[mm] | 5.745 | 19.6862 | 31.171 | 10.3789 | 9 | 21 |  |  | 900
| 5.846 | 19.3461 | 30.99 | 10.8701 | 9 | 21.75 |  |  | 600
| 5.887 | 17.0768 | 30.874 | 11.0642 | 8 | 22 |  |  | 300
高さH=300[mm] | 3.684 | 13.6443 | 23.659 | 7.5493 | 4 | 12
| 3.854 | 13.0424 | 24.207 | 8.0265 | 4 | 13
| 4.033 | 9.3477 | 25.527 | 7.6004 | 3 | 13
表5 慣性モーメントIと損失エネルギーeの算出結果 | [6 empty] | 表7 損失エネルギーを無視した場合の慣性モーメント
高さH=900[mm] | 慣性モーメントI1 | 慣性モーメントI2 | 損失エネルギーe1 | 損失エネルギーe2 |  |  |  | 慣性モーメントI1 | 慣性モーメントI2
| 0.013115 | 0.0138 | 0.045691 | 0.045695 |  |  | 高さH=900[mm] | 0.016862 | 0.017742
| 0.0061749 | 0.01216 | 0.041739 | 0.041818 |  |  |  | 0.0084726 | 0.016685
| 0.0062685 | 0.013987 | 0.04372 | 0.04381 |  |  |  | 0.0087552 | 0.019535
高さH=600[mm] | 0.0044423 | 0.016041 | 0.04099 | 0.041143 |  |  | 高さH=600[mm] | 0.0063461 | 0.022916
| 0.0046487 | 0.014775 | 0.039997 | 0.040134 |  |  |  | 0.0065723 | 0.020889
| 0.0061926 | 0.014785 | 0.041043 | 0.041135 |  |  |  | 0.0084445 | 0.020162
高さH=300[mm] | 0.0049551 | 0.016242 | 0.038436 | 0.038568 |  |  | 高さH=300[mm] | 0.0066067 | 0.021656
| 0.0055316 | 0.014647 | 0.036191 | 0.036293 |  |  |  | 0.0072337 | 0.019153
| 0.011467 | 0.017359 | 0.038537 | 0.038568 |  |  |  | 0.014113 | 0.021365
表6 慣性モーメントの平均値と誤差 | [5 empty] | 表7 慣性モーメントIの平均値と標準偏差
| 慣性モーメントI1 | 慣性モーメントI2 | e1 | e2 |  |  | 慣性モーメントI1 | 慣性モーメントI2
H=900 | 0.0085195 | 0.013315 | 0.043717 | 0.043775 |  | 平均値 | 0.0069773 | 0.014866
H=600 | 0.0050945 | 0.015201 | 0.040677 | 0.040804 |  | 標準偏差 | 0.0029367 | 0.0014447
H=300 | 0.0073179 | 0.016083 | 0.037721 | 0.03781
平均値 | 0.0069773 | 0.014866 | 0.040705 | 0.040796
誤差 | 11.53% | 88.5%
I | 0.0078865