## Sheet1
m[g] | 203.07 |  | Ks | 2.09
h[mm] | 0.8 |  | Eo[mV] | 5000
b[mm] | 19.9 |  | E[GPa] | 205
z[mm^3] | 2.1227 |  | ｇ[m/s^2] | 9.81
| 水平距離 | 高さ
l | 129.1
l5 | 124.35 | 70.8
l4 | 114.5 | 70.9
l3 | 104.9 | 71
l2 | 94.4 | 71.1
1l | 84.25 | 71.3
l0 | 60.5
0
集中荷重 |  |  |  | 高さ | たわみ[mm]
l5 | 0.78mV | → | l5 | 62.9 | 7.9
|  |  | l4 | 64 | 6.9
|  |  | l3 | 65 | 6
|  |  | l2 | 66.1 | 5
|  |  | l1 | 67 | 4.3
負荷位置
| mV | 高さ | たわみ[mm] | 曲げ応力[Mpa] | 曲げモーメント[Nmm] | ひずみ
l4 | 0.65 | 64.7 | 6.2 | 51.0048 | 108.2662 | 0.0002488
l3 | 0.51 | 66.3 | 4.7 | 40.0191 | 84.9473 | 0.00019522
l2 | 0.4 | 67.7 | 3.4 | 31.3876 | 66.6253 | 0.00015311
l1 | 0.3 | 68.8 | 2.5 | 23.5407 | 49.969 | 0.00011483
計算値
集中荷重 |  | P[N] | 1.9921 |  | 0.011445
|  | I[mm^4] | 0.84907
| [Nmm] |  | たわみ[mm]
ｌ5 | 0 |  | 7.3356
ｌ4 | -19.6223 |  | 6.4658
ｌ3 | -38.7467 |  | 5.6286
ｌ2 | -59.6639 |  | 4.7366
ｌ1 | -79.8839 |  | 3.9103
負荷位置
|  |  | たわみ[mm] | 曲げ応力[Mpa] | 曲げモーメント[Nmm] | ひずみ
ｌ4 |  |  | 5.7268 | 50.6788 | 107.5743 | 0.00024721
ｌ3 |  |  | 4.4038 | 41.6693 | 88.45 | 0.00020326
ｌ2 |  |  | 3.2093 | 31.8151 | 67.5328 | 0.0001552
ｌ1 |  |  | 2.2814 | 22.2893 | 47.3128 | 0.00010873